## ZZK
BUDOWA DROGI DOJAZDOWEJ DO WĘZŁA DROGOWEGO "DĄBROWICA" OBWODNICY MIASTA LUBLIN W CIĄGU DRÓG EKSPRESOWYCH S12, S17 I S19. (ODCINEK OD SKRZYŻOWANIA AL. SOLIDARNOŚCI Z AL. WARSZAWSKĄ DO GRANIC MIASTA)
ZBIORCZE ZESTAWIENIE KOSZTÓW
L.p. | Wyszczególnienie elementu rozliczeniowego
1 | ROBOTY DROGOWE

## DROGÓWKA
BUDOWA DROGI DOJAZDOWEJ DO WĘZŁA DROGOWEGO "DĄBROWICA" OBWODNICY MIASTA LUBLIN W CIĄGU DRÓG EKSPRESOWYCH S12, S17 I S19. (ODCINEK OD SKRZYŻOWANIA AL. SOLIDARNOŚCI Z AL. WARSZAWSKĄ DO GRANIC MIASTA)
TABELA ELEMENTÓW ROZLICZENIOWYCH
L.p. | Numer STWiORB | Wyszczególnienie elementu rozliczeniowego |  |  | Jednostka |  | Cena jedn. | Wartość
[5 empty] | Nazwa | Ilość
1. ROBOTY DROGOWE | [7 empty] | 0
1 | D.01.00.00 | ROBOTY PRZYGOTOWAWCZE |  |  | x | x | x | 0
2 | D.01.01.01 | Odtworzenie trasy i punktów wysokościowych oraz wznowienie i stabilizacja pasa drogowego |  |  | km | 4.1537 |  | 0
3 |  | - Drogi dojazdowe DD1- KR-2 | km | 1.2913
4 |  | - Drogi dojazdowe DD2- KR-2 | km | 1.2243
5 |  | - Drogi dojazdowe DD3- KR-2 | km | 0.24175
6 |  | - Drogi dojazdowe DD4- KR-2 | km | 0.14043
7 |  | - Drogi dojazdowe DD5- KR-2 | km | 0.059
8 |  | - ul. Główna - KR-3 | km | 0.28244
9 |  | - ul. Mgielna - KR-2 | km | 0.2345
10 |  | - ul. Jaśminowa - KR-2 | km | 0.38653
11 |  | - ul. Sławnikowskiej - KR-2 | km | 0.08453
12 |  | - ul. Zakładowa - KR-2 | km | 0.02
13 |  | - ul. Wądolna - KR-2 | km | 0.18896
14 | D.01.02.01 | Usunięcie drzew i krzewów | x | x | x | x | x | 0
15 |  | - drzewa o średnicy do 35 cm |  |  | szt. | 1223 |  | 0
16 |  | - drzewa o średnicy 36 ÷ 45 cm |  |  | szt. | 6 |  | 0
17 |  | - drzewa o średnicy 46 ÷ 55 cm |  |  | szt. | 7 |  | 0
18 |  | - drzewa o średnicy powyżej 55 cm |  |  | szt. | 67 |  | 0
19 |  | - krzewy |  |  | ha | 0.2933 |  | 0
20 | D.01.02.02 | Usunięcie warstwy ziemi urodzajnej (humusu) |  |  | x | x | x | 0
21 |  | - z przeznaczeniem na odkład |  |  | m3 | 13966.91 |  | 0
22 |  | - Drogi dojazdowe DD1- KR-2 | m3 | 4375.2
23 |  | - Drogi dojazdowe DD2- KR-2 | m3 | 4575.18
24 |  | - Drogi dojazdowe DD3- KR-2 | m3 | 848.16
25 |  | - Drogi dojazdowe DD4- KR-2 | m3 | 343.34
26 |  | - Drogi dojazdowe DD5- KR-2 | m3 | 140.51
27 |  | - ul. Główna - KR-3 | m3 | 1010.94
28 |  | - ul. Mgielna - KR-2 | m3 | 1391.64
29 |  | - ul. Jaśminowa - KR-2 | m3 | 851.42
30 |  | - ul. Wądolna - KR-2 | m3 | 430.52
31 | D.01.02.04 | Rozbiórki elementów dróg i ulic |  |  | x | x |  | 0
32 |  | - podbudowa z kruszywa 20 cm |  |  | m2 | 8768.496 |  | 0
33 |  | - ul. Główna - KR-3 | m2 | 1924.296
34 |  | - ul. Mgielna - KR-2 | m2 | 849.6
35 |  | - ul. Wądolna - KR-2 | m2 | 1726.2
36 |  | - ul. Agronomiczna - KR-2 | m2 | 252
37 |  | - ul. Jaśminowa - KR-2 | m2 | 3492
38 |  | - ul. Botaniczna - KR-2 | m2 | 422.4
39 |  | - ul. Zakładowa - KR-2 | m2 | 102
40 |  | - krawężniki betonowe |  |  | mb | 3259.12 |  | 0
41 |  | - ul. Główna - KR-3 | mb | 583.12
42 |  | - ul. Mgielna - KR-2 | mb | 472
43 |  | - ul. Wądolna - KR-2 | mb | 822
44 |  | - ul. Agronomiczna - KR-2 | mb | 120
45 |  | - ul. Jaśminowa - KR-2 | mb | 1164
46 |  | - ul. Botaniczna - KR-2 | mb | 64
47 |  | - ul. Zakładowa - KR-2 | mb | 34
48 |  | - obrzeża betonowe |  |  | mb | 3139.12 |  | 0
49 |  | - ul. Główna - KR-3 | mb | 583.12
50 |  | - ul. Mgielna - KR-2 | mb | 472
51 |  | - ul. Wądolna - KR-2 | mb | 822
52 |  | - ul. Jaśminowa - KR-2 | mb | 1164
53 |  | - ul. Botaniczna - KR-2 | mb | 64
54 |  | - ul. Zakładowa - KR-2 | mb | 34
55 |  | - chodnik z kostki brukowej betonowej |  |  | m2 | 3296.076 |  | 0
56 |  | - ul. Główna - KR-3 | m2 | 612.276
57 |  | - ul. Mgielna - KR-2 | m2 | 495.6
58 |  | - ul. Wądolna - KR-2 | m2 | 863.1
59 |  | - ul. Jaśminowa - KR-2 | m2 | 1222.2
60 |  | - ul. Botaniczna - KR-2 | m2 | 67.2
61 |  | - ul. Zakładowa - KR-2 | m2 | 35.7
62 |  | - tablice znaków |  |  | szt. | 20 |  | 0
63 |  | - słupki znaków drogowych |  |  | szt. | 20 |  | 0
64 | D.02.00.00 | ROBOTY ZIEMNE |  |  | x | x | x | 0
65 | D.02.01.01 | Wykonanie wykopów w gruntach nieskalistych |  |  | x | x | x | 0
66 |  | - z przeznaczeniem do utylizacji |  |  | m3 | 80849.88 |  | 0
67 |  | - Drogi dojazdowe DD1- KR-2 | m3 | 34668.82
68 |  | - Drogi dojazdowe DD2- KR-2 | m3 | 38619.32
69 |  | - Drogi dojazdowe DD3- KR-2 | m3 | 825.05
70 |  | - Drogi dojazdowe DD4- KR-2 | m3 | 603.75
71 |  | - Drogi dojazdowe DD5- KR-2 | m3 | 314.88
72 |  | - ul. Główna - KR-3 | m3 | 528.83
73 |  | - ul. Mgielna - KR-2 | m3 | 2378.65
74 |  | - ul. Jaśminowa - KR-2 | m3 | 2317.17
75 |  | - ul. Wądolna - KR-2 | m3 | 593.41
76 | D.02.03.01 | Wykonanie nasypów |  |  | x | x | x | 0
77 |  | - grunt z dowozu |  |  | m3 | 35146.34 |  | 0
78 |  | - Drogi dojazdowe DD1- KR-2 | m3 | 3534.26
79 |  | - Drogi dojazdowe DD2- KR-2 | m3 | 3651.7
80 |  | - Drogi dojazdowe DD3- KR-2 | m3 | 1052.01
81 |  | - Drogi dojazdowe DD4- KR-2 | m3 | 71.99
82 |  | - Drogi dojazdowe DD5- KR-2 | m3 | 13.83
83 |  | - ul. Główna - KR-3 | m3 | 2035.27
84 |  | - ul. Mgielna - KR-2 | m3 | 24355.96
85 |  | - ul. Jaśminowa - KR-2 | m3 | 76.79
86 |  | - ul. Wądolna - KR-2 | m3 | 354.53
87 | D.04.00.00 | PODBUDOWY |  |  | x | x | x | 0
88 | D.04.01.02 | Profilowanie i zagęszczenie podłoża |  |  | m2 | 61236.84 |  | 0
89 | D.04.03.01 | Oczyszczenie i skropienie warstw konstrukcyjnych |  |  | x | x | x | x
90 |  | - warstwy bitumiczne |  |  | m2 | 35515.86 |  | 0
91 |  | - warstwy nieulepszone |  |  | m2 | 34125 |  | 0
92 | D.04.04.02 | Podbudowa z kruszywa łamanego stabilizowanego mechanicznie |  |  | x | x | x | x
93 |  | Grubość warstwy 20 cm |  |  | x | x | x | x
94 |  | - ul. Główna - KR-3 |  |  | m2 | 2615 |  | 0
95 |  | - ul. Mgielna - KR-2 |  |  | m2 | 1766 |  | 0
96 |  | - ul. Jaśminowa - KR-2 |  |  | m2 | 2993 |  | 0
97 |  | - ul. Wądolna - KR-2 |  |  | m2 | 962 |  | 0
98 |  | - ul. Sławnikowskiej - KR-2 |  |  | m2 | 753 |  | 0
99 |  | - ul. Zakładowa - KR-2 |  |  | m2 | 161 |  | 0
100 |  | - ul. Botaniczna - KR-2 |  |  | m2 | 263 |  | 0
101 |  | - Drogi dojazdowe - KR-2 |  |  | m2 | 24612 |  | 0
102 |  | Grubość warstwy 25 cm |  |  | x | x | x | x
103 |  | - zjazdy |  |  | m2 | 4213 |  | 0
104 |  | - Drogi dojazdowe DD1- KR-2 | m2 | 1675
105 |  | - Drogi dojazdowe DD2- KR-2 | m2 | 1294
106 |  | - Drogi dojazdowe DD3- KR-2 | m2 | 128
107 |  | - Drogi dojazdowe DD4- KR-2 | mb | 60
108 |  | - ul. Główna - KR-3 | m2 | 717
109 |  | - ul. Mgielna - KR-2 | m2 | 32
110 |  | - ul. Jaśminowa - KR-2 | m2 | 190
111 |  | - ul. Botaniczna - KR-2 | m2 | 71
112 |  | - ul. Wądolna - KR-2 | m2 | 46
113 | D.04.05.02 | Podbudowa z kruszywa stabilizowanego cementem |  |  | x | x | x | x
114 |  | Rm=1,5 Mpa - grubość warstwy 15 cm |  |  | x | x | x | x
115 |  | - chodnik |  |  | m2 | 8427.3 |  | 0
116 |  | - Drogi dojazdowe DD1- KR-2 | m2 | 2362.5
117 |  | - Drogi dojazdowe DD2- KR-2 | m2 | 2350.95
118 |  | - Drogi dojazdowe DD3- KR-2 | m2 | 574.35
119 |  | - Drogi dojazdowe DD4- KR-2 | m2 | 286.65
120 |  | - Drogi dojazdowe DD5- KR-2 | m2 | 144.9
121 |  | - ul. Główna - KR-3 | m2 | 572.25
122 |  | - ul. Mgielna - KR-2 | m2 | 537.6
123 |  | - ul. Jaśminowa - KR-2 | m2 | 1190.7
124 |  | - ul. Botaniczna - KR-2 | m2 | 76.65
125 |  | - ul. Sławnikowskiej - KR-2 | m2 | 160.65
126 |  | - ul. Zakładowa - KR-2 | m2 | 21
127 |  | - ul. Wądolna - KR-2 | m2 | 149.1
128 |  | - zjazdy |  |  | m2 | 4213 |  | 0
129 |  | - Drogi dojazdowe DD1- KR-2 | m2 | 1675
130 |  | - Drogi dojazdowe DD2- KR-2 | m2 | 1294
131 |  | - Drogi dojazdowe DD3- KR-2 | m2 | 128
132 |  | - Drogi dojazdowe DD4- KR-2 | mb | 60
133 |  | - ul. Główna - KR-3 | m2 | 717
134 |  | - ul. Mgielna - KR-2 | m2 | 32
135 |  | - ul. Jaśminowa - KR-2 | m2 | 190
136 |  | - ul. Botaniczna - KR-2 | m2 | 71
137 |  | - ul. Wądolna - KR-2 | m2 | 46
138 |  | Rm=2,5 Mpa - grubość warstwy 15 cm |  |  | x | x | x | x
139 |  | - ul. Główna - KR-3 | m2 | 2615 | m2 | 2615 |  | 0
140 |  | - ul. Mgielna - KR-2 | m2 | 1766 | m2 | 1766 |  | 0
141 |  | - ul. Jaśminowa - KR-2 | m2 | 2993 | m2 | 2993 |  | 0
142 |  | - ul. Wądolna - KR-2 | m2 | 962 | m2 | 962 |  | 0
143 |  | - ul. Sławnikowskiej - KR-2 | m2 | 753 | m2 | 753 |  | 0
144 |  | - ul. Zakładowa - KR-2 | m2 | 161 | m2 | 161 |  | 0
145 |  | - ul. Botaniczna - KR-2 | m2 | 263 | m2 | 263 |  | 0
146 |  | - Drogi dojazdowe - KR-2 | m2 | 24612 | m2 | 24612 |  | 0
147 | D.04.07.01 | Podbudowa z betonu asfaltowego |  |  | x | x | x | x
148 |  | Podbudowa zasadnicza z 0-25 - grubość warstwy 8 cm |  |  | x | x | x | x
149 |  | - ul. Główna - KR-3 | m2 | 2570.25 | m2 | 2570.25 |  | 0
150 |  | - ul. Mgielna - KR-2 | m2 | 1735.35 | m2 | 1735.35 |  | 0
151 |  | - ul. Jaśminowa - KR-2 | m2 | 2941.7 | m2 | 2941.7 |  | 0
152 |  | - ul. Wądolna - KR-2 | m2 | 957.2139 | m2 | 957.2139 |  | 0
153 |  | - ul. Sławnikowskiej - KR-2 | m2 | 739.45 | m2 | 739.45 |  | 0
154 |  | - ul. Zakładowa - KR-2 | m2 | 157.55 | m2 | 157.55 |  | 0
155 |  | - ul. Botaniczna - KR-2 | m2 | 257.6 | m2 | 257.6 |  | 0
156 |  | - Drogi dojazdowe - KR-2 | m2 | 23586.5 | m2 | 23586.5 |  | 0
157 | D.05.00.00 | NAWIERZCHNIE |  |  | x | x | x | 0
158 | D.05.03.05 | Warstwa wiążąca z betonu asfaltowego |  |  | x | x | x | x
159 |  | Warstwa wiążąca z betonu asfaltowego 0-20 - grubość warstwy 6 cm |  |  | x | x | x | x
160 |  | - ul. Główna - KR-3 | m2 | 2570.25 | m2 | 2570.25 |  | 0
161 | D.05.03.06 | Warstwa ścieralna z betonu asfaltowego |  |  | x | x | x | x
162 |  | Warstwa ścieralna z betonu asfaltowego 0/12,8 - grubość warstwy 4 cm |  |  | x | x | x | x
163 |  | - ul. Mgielna - KR-2 |  |  | m2 | 1735.35 |  | 0
164 |  | - ul. Jaśminowa - KR-2 |  |  | m2 | 2941.7 |  | 0
165 |  | - ul. Wądolna - KR-2 |  |  | m2 | 957.2139 |  | 0
166 |  | - ul. Sławnikowskiej - KR-2 |  |  | m2 | 739.45 |  | 0
167 |  | - ul. Zakładowa - KR-2 |  |  | m2 | 157.55 |  | 0
168 |  | - ul. Botaniczna - KR-2 |  |  | m2 | 257.6 |  | 0
169 |  | - Drogi dojazdowe - KR-2 |  |  | m2 | 23586.5 |  | 0
170 | D.05.03.11 | Frezowanie nawierzchni asfaltowych na zimno |  |  | x | x | x | x
171 |  | - warstwa grubości 12 cm |  |  | m2 | 7307.08 |  | 0
172 |  | - ul. Główna - KR-3 | m2 | 1603.58
173 |  | - ul. Mgielna - KR-2 | m2 | 708
174 |  | - ul. Wądolna - KR-2 | m2 | 1438.5
175 |  | - ul. Agronomiczna - KR-2 | m2 | 210
176 |  | - ul. Jaśminowa - KR-2 | m2 | 2910
177 |  | - ul. Botaniczna - KR-2 | m2 | 352
178 |  | - ul. Zakładowa - KR-2 | m2 | 85
179 | D.05.03.13 | Warstwa ścieralna z mieszanki SMA |  |  | x | x | x | x
180 |  | Warstwa ścieralna z mieszanki mineralno-asfaltowej SMA 0/12,8 - grubość warstwy 4 cm |  |  | x | x | x | x
181 |  | - ul. Główna - KR-3 |  |  | m2 | 2570.25 |  | 0
182 | D.05.03.23 | Nawierzchnia z kostki betonowej |  |  | x | x | x | x
183 |  | - Zjazdy - gr. 8 cm kostka betonowa - czerwona |  |  | m2 | 4213 |  | 0
184 |  | - Drogi dojazdowe DD1- KR-2 | m2 | 1675
185 |  | - Drogi dojazdowe DD2- KR-2 | m2 | 1294
186 |  | - Drogi dojazdowe DD3- KR-2 | m2 | 128
187 |  | - Drogi dojazdowe DD4- KR-2 | mb | 60
188 |  | - ul. Główna - KR-3 | m2 | 717
189 |  | - ul. Mgielna - KR-2 | m2 | 32
190 |  | - ul. Jaśminowa - KR-2 | m2 | 190
191 |  | - ul. Botaniczna - KR-2 | m2 | 71
192 |  | - ul. Wądolna - KR-2 | m2 | 46
193 | D.05.03.25 | Uszorstnienie nawierzchni |  |  | m2 | 2570.25 |  | 0
194 |  | - ul. Główna - KR-3 | m2 | 2570.25
195 | D.05.04.01 | Wzmocnienie styków nawierzchni geosiatką |  |  | m2 | 132 |  | 0
196 |  | - ul. Główna - KR-3 | m2 | 22
197 |  | - ul. Mgielna - KR-2 | m2 | 12
198 |  | - ul. Wądolna - KR-2 | m2 | 14
199 |  | - ul. Jaśminowa - KR-2 | m2 | 20
200 |  | - ul. Botaniczna - KR-2 | m2 | 44
201 |  | - ul. Zakładowa - KR-2 | m2 | 20
202 | D.06.00.00 | ROBOTY WYKOŃCZENIOWE |  |  | x | x |  | 0
203 | D.06.01.01 | Umocnienie powierzchniowe skarp, rowów i ścieków |  |  | x | x | x | x
204 |  | - humusowanie z obsianiem gr. 15 cm |  |  | m2 | 25004.6 |  | 0
205 |  | - Drogi dojazdowe DD1- KR-2 | m2 | 8958.47
206 |  | - Drogi dojazdowe DD2- KR-2 | m2 | 7103.73
207 |  | - Drogi dojazdowe DD3- KR-2 | m2 | 903.1
208 |  | - Drogi dojazdowe DD4- KR-2 | m2 | 343.52
209 |  | - Drogi dojazdowe DD5- KR-2 | m2 | 121.59
210 |  | - ul. Główna - KR-3 | m2 | 1441.73
211 |  | - ul. Mgielna - KR-2 | m2 | 4812.48
212 |  | - ul. Jaśminowa - KR-2 | m2 | 714.7
213 |  | - ul. Wądolna - KR-2 | m2 | 605.28
214 |  | - mata antyerozyjna |  |  | m2 | 25004.6 |  | 0
215 | D.07.00.00 | BEZPIECZEŃSTWO RUCHU |  |  | x | x | x | 0
216 | D.07.01.01 | Oznakowanie poziome |  |  | x | x | x | x
217 |  | - materiały cienkowarstwowe (farby) |  |  | x | x | x | x
218 |  | - materiały cienkowarstwowe (farby) - linie ciągłe |  |  | m2 | 296.75 |  | 0
219 |  | - Drogi dojazdowe DD1- KR-2 | m2 | 50.64
220 |  | - Drogi dojazdowe DD2- KR-2 | m2 | 33.84
221 |  | - Drogi dojazdowe DD3- KR-2 | m2 | 74.3
222 |  | - Drogi dojazdowe DD4- KR-2 | m2 | 22.82
223 |  | - Drogi dojazdowe DD5- KR-2 | m2 | 8.3
224 |  | - ul. Główna - KR-3 | m2 | 34.99
225 |  | - ul. Mgielna - KR-2 | m2 | 46.8
226 |  | - ul. Sławnikowskiej - KR-2 | m2 | 21.46
227 |  | - ul. Zakładowa - KR-2 | m2 | 3.6
228 |  | - materiały cienkowarstwowe (farby) - linie przerywane |  |  | m2 | 195.18 |  | 0
229 |  | - Drogi dojazdowe DD1- KR-2 | m2 | 77.64
230 |  | - Drogi dojazdowe DD2- KR-2 | m2 | 74.54
231 |  | - Drogi dojazdowe DD3- KR-2 | m2 | 4.98
232 |  | - Drogi dojazdowe DD4- KR-2 | m2 | 10.13
233 |  | - Drogi dojazdowe DD5- KR-2 | m2 | 0.84
234 |  | - ul. Główna - KR-3 | m2 | 22.78
235 |  | - ul. Mgielna - KR-2 | m2 | 3.19
236 |  | - ul. Zakładowa - KR-2 | m2 | 1.08
237 |  | - materiały cienkowarstwowe (farby) - linie na skrzyżowaniach i przejściach dla pieszych |  |  | m2 | 110.84 |  | 0
238 |  | - Drogi dojazdowe DD1- KR-2 | m2 | 12.56
239 |  | - Drogi dojazdowe DD2- KR-2 | m2 | 13.95
240 |  | - Drogi dojazdowe DD3- KR-2 | m2 | 27.46
241 |  | - Drogi dojazdowe DD4- KR-2 | m2 | 5.97
242 |  | - Drogi dojazdowe DD5- KR-2 | m2 | 8.46
243 |  | - ul. Główna - KR-3 | m2 | 5.01
244 |  | - ul. Mgielna - KR-2 | m2 | 14.05
245 |  | - ul. Sławnikowskiej - KR-2 | m2 | 15.29
246 |  | - ul. Zakładowa - KR-2 | m2 | 8.09
247 |  | - materiały cienkowarstwowe (farby) -- strzałki i inne symbole |  |  | m2 | 41.71 |  | 0
248 |  | - Drogi dojazdowe DD2- KR-2 | m2 | 33.1
249 |  | - Drogi dojazdowe DD3- KR-2 | m2 | 8.61
250 | D.07.02.01 | Oznakowanie pionowe |  |  | x | x | x | x
251 |  | - tarcze znaków małe |  |  | szt. | 71 |  | 0
252 |  | - tarcze znaków typ A | szt. | 18
253 |  | - tarcze znaków typ B | szt. | 1
254 |  | - tarcze znaków typ C | szt. | 9
255 |  | - tarcze znaków typ D | szt. | 43
256 |  | - tarcze znaków średnie |  |  | szt. | 10 |  | 0
257 |  | - tarcze znaków typ A | szt. | 6
258 |  | - tarcze znaków typ B | szt. | 4
259 |  | - znak D42/43 |  |  | szt. | 2 |  | 0
260 |  | - tablice E-17a |  |  | szt. | 1 |  | 0
261 |  | - tablice E-18a |  |  | szt. | 1 |  | 0
262 |  | - tabliczki typu T |  |  | szt. | 4 |  | 0
263 |  | - zapora drogowa U-20b l=8m |  |  | szt. | 1 |  | 0
264 | D.07.05.01 | Ustawienie barier ochronnych stalowych |  |  | x | x | x | x
265 |  | - bariery typu N2W5A |  |  | mb | 574 |  | 0
266 |  | - ul. Mgielna - KR-2 | mb | 120
267 |  | - ul. Główna - KR-3 | mb | 28
268 |  | - Drogi dojazdowe DD2- KR-2 | mb | 422
269 |  | - ul. Wądolna - KR-2 | mb | 4
270 |  | - bariery typu H1W3B |  |  | mb | 47 |  | 0
271 |  | - Drogi dojazdowe DD1- KR-2 | mb | 47
272 | D.07.06.02 | Ustawienie urządzeń zabezpieczających ruch pieszych |  |  | x | x | x | x
273 |  | - wygrodzenie U-11a |  |  | mb | 240 |  | 0
274 |  | - ul. Główna - KR-3 | mb | 14
275 |  | - ul. Mgielna - KR-2 | mb | 19
276 |  | - ul. Zakładowa - KR-2 | mb | 16
277 |  | - ul. Jaśminowa - KR-2 | mb | 10
278 |  | - Drogi dojazdowe DD2- KR-2 | mb | 151
279 |  | - Drogi dojazdowe DD3- KR-2 | mb | 30
280 | D.08.00.00 | ELEMENTY ULIC |  |  | x | x | x | 0
281 | D.08.01.01 | Krawężniki betonowe |  |  | x | x | x | x
282 |  | - 20x30 na ławie betonowej i podsypce cementowo-piaskowej |  |  | mb | 7926.5 |  | 0
283 |  | - Drogi dojazdowe DD1- KR-2 | mb | 2573
284 |  | - Drogi dojazdowe DD2- KR-2 | mb | 2491.5
285 |  | - Drogi dojazdowe DD3- KR-2 | mb | 464
286 |  | - Drogi dojazdowe DD4- KR-2 | mb | 278.5
287 |  | - Drogi dojazdowe DD5- KR-2 | mb | 103.5
288 |  | - ul. Główna - KR-3 | mb | 359
289 |  | - ul. Mgielna - KR-2 | mb | 230
290 |  | - ul. Jaśminowa - KR-2 | mb | 815
291 |  | - ul. Botaniczna - KR-2 | mb | 53.5
292 |  | - ul. Sławnikowskiej - KR-2 | mb | 161.5
293 |  | - ul. Zakładowa - KR-2 | mb | 20
294 |  | - ul. Wądolna - KR-2 | mb | 377
295 |  | - 20x30 na ławie betonowej i podsypce cementowo-piaskowej ułożone w pionie oraz "na płask" |  |  | mb | 423 |  | 0
296 |  | - Drogi dojazdowe DD1- KR-2 | mb | 112
297 |  | - Drogi dojazdowe DD2- KR-2 | mb | 139
298 |  | - Drogi dojazdowe DD3- KR-2 | mb | 14
299 |  | - Drogi dojazdowe DD4- KR-2 | mb | 12
300 |  | - ul. Główna - KR-3 | mb | 62
301 |  | - ul. Mgielna - KR-2 | mb | 4
302 |  | - ul. Jaśminowa - KR-2 | mb | 56
303 |  | - ul. Botaniczna - KR-2 | mb | 8
304 |  | - ul. Wądolna - KR-2 | mb | 16
305 |  | - 15x30 na ławie betonowej i podsypce cementowo-piaskowej |  |  | mb | 1616 |  | 0
306 |  | - Drogi dojazdowe DD1- KR-2 | mb | 374
307 |  | - Drogi dojazdowe DD2- KR-2 | mb | 622
308 |  | - Drogi dojazdowe DD3- KR-2 | mb | 72
309 |  | - Drogi dojazdowe DD4- KR-2 | mb | 30
310 |  | - ul. Główna - KR-3 | mb | 346
311 |  | - ul. Mgielna - KR-2 | mb | 9
312 |  | - ul. Jaśminowa - KR-2 | mb | 95
313 |  | - ul. Botaniczna - KR-2 | mb | 37
314 |  | - ul. Wądolna - KR-2 | mb | 31
315 | D.08.02.01 | Chodniki z brukowej kostki betonowej |  |  | x | x | x | x
316 |  | - chodnik |  |  | m2 | 8427.3 |  | 0
317 |  | - Drogi dojazdowe DD1- KR-2 | m2 | 2362.5
318 |  | - Drogi dojazdowe DD2- KR-2 | m2 | 2350.95
319 |  | - Drogi dojazdowe DD3- KR-2 | m2 | 574.35
320 |  | - Drogi dojazdowe DD4- KR-2 | m2 | 286.65
321 |  | - Drogi dojazdowe DD5- KR-2 | m2 | 144.9
322 |  | - ul. Główna - KR-3 | m2 | 572.25
323 |  | - ul. Mgielna - KR-2 | m2 | 537.6
324 |  | - ul. Jaśminowa - KR-2 | m2 | 1190.7
325 |  | - ul. Botaniczna - KR-2 | m2 | 76.65
326 |  | - ul. Sławnikowskiej - KR-2 | m2 | 160.65
327 |  | - ul. Zakładowa - KR-2 | m2 | 21
328 |  | - ul. Wądolna - KR-2 | m2 | 149.1
329 | D.08.03.01 | Obrzeża betonowe |  |  | x | x | x | x
330 |  | - 8x30 cm |  |  | mb | 4218 |  | 0
331 |  | - Drogi dojazdowe DD1- KR-2 | mb | 1125
332 |  | - Drogi dojazdowe DD2- KR-2 | mb | 1119.5
333 |  | - Drogi dojazdowe DD3- KR-2 | mb | 478.5
334 |  | - Drogi dojazdowe DD4- KR-2 | mb | 136.5
335 |  | - Drogi dojazdowe DD5- KR-2 | mb | 69
336 |  | - ul. Główna - KR-3 | mb | 272.5
337 |  | - ul. Mgielna - KR-2 | mb | 256
338 |  | - ul. Jaśminowa - KR-2 | mb | 567
339 |  | - ul. Botaniczna - KR-2 | mb | 36.5
340 |  | - ul. Sławnikowskiej - KR-2 | mb | 76.5
341 |  | - ul. Zakładowa - KR-2 | mb | 10
342 |  | - ul. Wądolna - KR-2 | mb | 71
343 | D.08.04.01 | Wjazdy i wyjazdy z brukowej kostki betonowej |  |  | m2 | 856.8 |  | 0
344 |  | - Drogi dojazdowe DD1- KR-2 | m2 | 268.8
345 |  | - Drogi dojazdowe DD2- KR-2 | m2 | 285.6
346 |  | - Drogi dojazdowe DD3- KR-2 | m2 | 25.2
347 |  | - Drogi dojazdowe DD4- KR-2 | m2 | 16.8
348 |  | - ul. Główna - KR-3 | m2 | 126
349 |  | - ul. Mgielna - KR-2 | m2 | 16.8
350 |  | - ul. Jaśminowa - KR-2 | m2 | 109.2
351 |  | - ul. Botaniczna - KR-2 | m2 | 8.4
352 | D.08.05.01 | Ścieki z prefabrykowanych elementów betonowych |  |  | x | x | x | x
353 |  | - typ korytkowy wraz z umocnienie płytami chodnikowymi |  |  | mb | 718.5 |  | 0
354 |  | - Drogi dojazdowe DD1- KR-2 | m2 | 421
355 |  | - Drogi dojazdowe DD2- KR-2 | m2 | 221.5
356 |  | - ul. Wądolna - KR-2 | mb | 76
357 | D.10.00.00 | INNE ROBOTY |  |  | x | x | x | 0
358 | D.10.02.01 | Schody terenowe |  |  | mb | 12 |  | 0
359 |  | - ul. Botaniczna - KR-2 | mb | 9
360 |  | - ul. Jaśminowa - KR-2 | mb | 3