## Arkusz1
KOSZTORYS OFERTOWY S-1

DROGI DOJAZDOWE DO OBWODNICY MIASTA LUBLIN - PRZEDŁUŻENIE UL. MEŁGIEWSKIEJ W KIERUNKU WĘZŁA DROGOWEGO „MEŁGIEW" W CIĄGU DRÓG EKSPRESOWYCH S12 , S17 , S19
ROBOTY BRANŻOWE - SYGNALIZACJA ŚWIETLNA
L.p.	Numer / STWiORB	Wyszczególnienie elementu rozliczeniowego	Jednostka		Cena / Jednostkowa	Wartość / robót
			Nazwa	Ilość
	D.07.03.01.	Sygnalizacja świetlna	x	x
S1 - skrzyżowanie Mełgiewskiej w rej. dz. Nr 17/15 dojazd do terenów przemysłowych ( Dom-System)
Zasilanie szafki kabłowo-pomiarowej i sterownika
1		- układanie kabla YKY 3x6mm2 -zasilanie sterownika z szafki kablowo-pomairowej	mb	5
Montaż sterownika i szafki kablowo-pomiarowej
2		- montaż szaty sterowniczej sygnalizacji ulicznej na fundamencie -sterownik wyposażenie wg dokumentacji	szt.	1
3		- montaż szafki kablowo-pomiarowej typuZKP-1 na fundamencie	szt.	1
4		- układanie bednarki w rowach kablowych - bednarka do 120 mm2	m	5
5		- montaż uziomów ze stali profilowanej miedziowane o długości 3 m	szt.	1
6		- montaż złączy kontrolnych z połączeniem drut-płaskownik w instalacji uziemiającej i odgromowej	szt.	1
Zabezpieczenie rurami dwudzielnymi istniejących urządzeń
7		zabezpieczenie rurami dwudzielnymi typu A 110 PS kabli teletechnicznych wraz z wykopaniem i zasypaniem rowu	m	7,5
8		- zabezpieczenie rurami dwudzielnyymi typu A 160 PS kabli energetycznych SN wraz z wykopaniem i zasypaniem rowu	m	7
9		- zabezpieczenie rurami dwudzielnymi typu RHDPE 250 gazociągu niskociścieniowego wraz z wykopaniem i zasypaniem rowu	m	2
10		zabezpieczenie rumi dwudzielnymi typu RHDPE 200 wodociągu w63 wraz z wykopaniem i zasypaniem rowu	m	1,5
Konstrukcje wsporcze
11		- montaż wysięgników wg dokumetacji	kpl.	1
12		- montaż bram wg dokumetacji	kpl.	2
13		- montaż masztów stalowych ocynkowanych sygnalizacji ulicznej z wykonaniem fundamentu, 'na mokro'	szt	7
14		- montaż głowic	szt	7
15		uszczelnianie wprowadzeń kabli do studni kablowej oraz do kanałów fundamentów pianką, poliuretanową.	szt.	388
16		- montaż uziomów ze stali profilowanej miedziowane o długości 3 m	szt.	2
17		układanie bednarki w rowach kablowych - bednarka do 120mm2	m	205
18		- montaż złączy kontrolnych z połączeniem drut-płaskownik w instalacji uziemiającej i odgromowej	szt.	12
Sieć kablowa
19		układanie kabli YKSY 24x1,5mm2	m	242
20		układanie kabla YKSY 10x1,0mm2	m	87
21		- układanie kabli YKSY 7x1,5mm2	m	951
22		wciąganie kabla XzTKMXpw 5x2x0,8 do kanalizacji kablowej	m	220
23		- wciąganie kabla XzTKMXpw 4x2x0,8 do kanalizacji kablowej	m	167
24		- układanie kabli YLYzo 3xl,0mm2	m	105
25		- wciąganie kabla XzWDXpek-75 1,05/5,0 do rur	m	105
26		wciąganie kabli światłowod.do kanalizacji -światłowód 22 wlóknowy	mb	2,07
27		wciąganie przewodów izolowanych jednożyłowych LY 1.5 mm2 do rur	m	75
28		wciąganie przewodów izolowanych jednożyłowych LY 2.5 mm2, do rur	m	17
29		- montaż złącza światłowodowego -podłączenie światłowodu w sterownikach	szt.	4
Próby montażowe
30		badanie linii kablowej N.N.- kabel 4-żyłowy	kpl.	1
31		- badanie linii kablowej N.N.- kabel 3-żyłowy	kpl.	4
32		-badanie linii kablowej sterowniczej	kpl.	18
33		- badania i pomiary instalacji skuteczności zerowania	kpl.	13
34		- pomiar sygnalizacji skrzyżowania w zakresie do 32 grup sygnalizacyjnych	kpl.	10
35		- pomiar rezystancji izolacji żył w kablach z parami symetrycznymi - do 20 par	kpl.	1
36		- pomiar złączy kablowych	kpl.	1
Montaż urządzeń sterowania ruehem-na wysięgnikach MSW,MSB
37		- wciąganie kabla YKSY 7x1,5mm2	mb	72
38		układanie kab!i YKSY 7x1,5mm2	mb	1,7
39		- -wciąganie przewodów YLYżo 3xl,0mm2	mb	45
40		- wciąganie przewodów wizyjny XzWDXpek-75 1,05/5,0	mb	45
41		- montaż konsoli sygnalizatorów ulicznych mocowantych na konstrukcji (1 konsola w komplecie) -montaż zawiesia typ "C	kpl.	6
42		- montaż konsol sygnalizatorów ulicznych na maszcie (1 konsola w komplecie) -konsola pojedyncza stalowa z adapterem	kpl.	1
43		montaż latarń sygnałów ulicznych z boku słupa MS z głowicą, wierzchołkową o ilości komór do 2 -LED 2.200	szt.	6
44		montaż latarń sygnałów ulicznych diodowych LED III generacji o ilości komór 3 na gotowych na wysięgnikach i bramach nad jezdnią -LED3*300	szt.	1
45		- montaż ekranów kontrastowych	szt.	6
46		- montaż kamer	szt.	3
47		montaż znaków drogowych na gotowym maszcie lub konstrukcji -zankiF11	kpl.	5
Montaż urządzeń sterowania rucheem-na masztach MS
48		- montaż konsol sygnalizatorów ulicznych na maszcie (1 konsola w komplecie) -konsola pojedyncza stalowa z adapterem	kpl.	18
49		montaż latarń sygnałów ulicznych z bloku słupa MS z głowicą wierzchołkową o ilości komór 3 -LED 3.300	szt.	4
50		- montaż latam sygnałów ulicznych z boku słupa MS z głowicą, wierzchołkową o ilości komór do 2 -LED 2.200	szt.	4
51		- montaż latam sygnałów ulicznych z boku słupa MS z głowicą, wierzchołkową o ilości komór do 2 -LED 1.200	szt.	1
52		- montaż przycisku zgłoszeniowego sensorowego z potwierdzeniem LED .niskonapięciowy typ sensor 24V	szt.	4
53		- montaż sygnalizatora akustycznego-wg dokumentacji	szt.	4
Oprogramowanie sterownika
54		Operat geodezyjny powykonawczy	kpl.	1
55		Opracowanie dokumentacji powykonawczej	kpl.	1
56		Nadzory branżowe	kpl.	1
57		Oprogramowanie sterownika np.MSR wraz z uruchomieniem sygnalizacji z programem akomodacyjnym oraz oprogramowanie dla CZR	kpl.	1
				Razem