## Arkusz1
KOSZTORYS OFERTOWY
SIEĆ KANALIZACJI DESZCZOWEJ (ODCINEK 2)
Ul. Doświadczalna od ul. W. Jagiełły do al. Witosa
Lp.	Podstawa	Opis	Jednostka miary	Ilość	Cena jednostkowa	Wartość
1	2	3	4	5	6	7=5x6
1.1	Roboty ziemne
1 d.1.1	STWiORB Zeszyt 5.1.3	Roboty ziemne wykonywane koparkami podsiębiernymi o poj.łyżki 0.40 m3 w gr.kat. III-IV z transp.urobku na odl. do 1 km sam. samowyład.	m3	1 587,85
2 d.1.1	STWiORB Zeszyt 5.1.3	Wykopy liniowe o szerokości 0,8-2,5 m i głębokości do 6,0 m o ścianach pionowych w gruntach suchych kat. III-IV	m3	306,11
3 d.1.1	STWiORB Zeszyt 5.1.3	Wykopy liniowe o szerokości 0,8-2,5 m i głębokości do 3,0 m o ścianach pionowych w gruntach suchych kat. III-IV	m3	215,07
4 d.1.1	STWiORB Zeszyt 5.1.3	Wykopy liniowe o szerokości 2,5-4,5 m i głębokości do 6,0 m o ścianach pionowych w gruntach suchych kat. III-IV	m3	71,55
5 d.1.1	STWiORB Zeszyt 5.1.3	Wykopy liniowe o szerokości 2,5-4,5 m i głębokości do 3,0 m o ścianach pionowych w gruntach suchych kat. III-IV	m3	87,78
6 d.1.1	STWiORB Zeszyt 5.1.3	Roboty ziemne wykonywane koparkami podsiębiernymi o poj.łyżki 0.40 m3 w gr.kat. I-III w ziemi uprzednio zmag.w hałdach z transp.urobku na odl. 1 km sam.samowyład.	m3	680,51
7 d.1.1	STWiORB Zeszyt 5.1.3	Dodatek za 14 km transportu ziemi samochodami samowyładowczymi po drogach o nawierzchni utwardzonej(kat.gr. I-IV) odwóz nadmiaru gruntu	m3	628,71
8 d.1.1	STWiORB Zeszyt 5.1.3	Umocnienie ścian wykopu obudowami - typ boksowy, p; szerokość wykopu 0,90-1,8 m	m2	2 822,94
9 d.1.1	STWiORB Zeszyt 5.1.3	Umocnienie ścian wykopów palami szalunkowymi stalowymi na gł. do 3,0 m pod komory, studzienki itp. na sieciach zewnętrznych w gruntach suchych kat.I-IV wraz z rozbiórką	m2	397,17
10 d.1.1	STWiORB Zeszyt 5.1.3	Umocnienie ścian wykopów palami szalunkowymi stalowymi na gł. do 6,0 m pod komory, studzienki itp. na sieciach zewnętrznych w gruntach suchych kat.I-IV wraz z rozbiórką	m2	275,79
11 d.1.1	STWiORB Zeszyt 5.1.3	Zasypywanie piaskiem wykopów o ścianach pionowych o szerokości 0.8-2.5 m i głęb.do 3.0 m w gr.kat. I-III	m3	182,02
12 d.1.1	STWiORB Zeszyt 5.1.3	Zasypywanie piaskiem wykopów o ścianach pionowych o szerokości 0.8-2.5 m i głęb.do 6.0 m	m3	239,44
13 d.1.1	STWiORB Zeszyt 5.1.3	Piasek do zasypki wykopów	m3	514,18
14 d.1.1	STWiORB Zeszyt 5.1.3	Warstwa wzmacniająca obsypkę z geotkaniny	m2	2 052,53
15 d.1.1	STWiORB Zeszyt 5.1.3	Zasypanie piaskiem wykopów .fund.podłużnych,punktowych,rowów,wykopów obiektowych spycharkami z zagęszcz.mechanicznym ubijakami (gr.warstwy w stanie luźnym 25 cm)	m3	1 639,65
16 d.1.1	STWiORB Zeszyt 5.1.3	Zagęszczenie nasypów ubijakami mechanicznymi; grunty sypkie kat. I-III	m3	1 639,65
17 d.1.1	STWiORB Zeszyt 5.1.3	Montaż konstrukcji podwieszeń rurociągów i kanałów; element o rozpiętości 4 m	kpl.	6,00
18 d.1.1	STWiORB Zeszyt 5.1.3	Demontaż konstrukcji podwieszeń rurociągów i kanałów; element o rozpiętości 4 m	kpl.	6,00
19 d.1.1	STWiORB Zeszyt 5.1.3	Montaż konstrukcji podwieszeń kabli energetycznych i telekomunikacyjnych typ lekki; element o rozpiętości 4 m	kpl.	5,00
20 d.1.1	STWiORB Zeszyt 5.1.3	Demontaż konstrukcji podwieszeń kabli energetycznych i telekomunikacyjnych typ lekki; element o rozpiętości 4 m	kpl.	5,00
21 d.1.1	STWiORB Zeszyt 5.1.3	Zabezpieczenie kabla w ziemi rurą np. AROT A 110 PS L=4m	zabezp.	5,00
1.2	Roboty instalacyjne
22 d.1.2	STWiORB Zeszyt 5.1.3	Podłoża pod kanały i obiekty z piasku grub. 20 cm	m3	121,31
23 d.1.2	STWiORB Zeszyt 5.1.3	Warstwa wzmacniająca grunt pod warstwy technologiczne z georusztu - siatka SS30	m2	606,55
24 d.1.2	STWiORB Zeszyt 5.1.3	Kanały z rur z żywic poliestrowych wzmocnionych włóknem szklanym o śr. Dn 400mm SN10000	m	157,95
25 d.1.2	STWiORB Zeszyt 5.1.3	Kanały z rur z żywic poliestrowych wzmocnionych włóknem szklanym o śr. Dn 300mm SN10000	m	188,55
26 d.1.2	STWiORB Zeszyt 5.1.3	Kanały z rur z żywic poliestrowych wzmocnionych włóknem szklanym o śr. Dn 200mm SN10000	m	212,90
27 d.1.2	STWiORB Zeszyt 5.1.3	Przejście przez ściany komór tulejami GRP przy grubości ściany 20 cm - otwór o śr. Dn 400 mm	szt.	12,00
28 d.1.2	STWiORB Zeszyt 5.1.3	Przejście przez ściany komór tulejami GRP przy grubości ściany 20 cm - otwór o śr. Dn 300 mm	szt.	16,00
29 d.1.2	STWiORB Zeszyt 5.1.3	Przejście przez ściany komór tulejami GRP przy grubości ściany 20 cm - otwór o śr.dn 200 mm	szt.	27,00
30 d.1.2	STWiORB Zeszyt 5.1.3	Wykonanie zewnętrznych kaskady z rur i kształtek PE dn 200 mm w studni	kpl.	14,00
31 d.1.2	STWiORB Zeszyt 5.1.3	Podłoża pod kanały i obiekty z materiałów sypkich grub. 10 cm	m3	2,81
32 d.1.2	STWiORB Zeszyt 5.1.3	Studnie rewizyjne żelbetowe z prefabrykowaną podstawą o śr.1200 mm w gotowym wykopie o głębok.do 3m z włazem kanałowym żeliwnym o śr. 600 mm klasy D400 z zamknięciem ryglowym	szt	14,00
33 d.1.2	STWiORB Zeszyt 5.1.3	Studnie rewizyjne z kręgów żelbetowych o śr. 1200 mm w gotowym wykopie za każde 0.5 m różnicy głęb.	[0.5 m] stud.	6,00
34 d.1.2	STWiORB Zeszyt 5.1.3	Pokrywa nastudzienna z pierścieniem odciążającym o śr.1150/600 mm	szt.	14,00
35 d.1.2	STWiORB Zeszyt 5.1.3	Studzienki ściekowe uliczne z kręgów betonowych fi 0,5 z prefabrykowaną podstawą, z osadnikiem gł. 1,0 m oraz z wpustem ulicznym typowym (krata) klasy D400	szt.	27,00
36 d.1.2	STWiORB Zeszyt 5.1.3	Próba wodna szczelności kanałów rurowych o śr.nominalnej 400 mm	m	157,95
37 d.1.2	STWiORB Zeszyt 5.1.3	Próba wodna szczelności kanałów rurowych o śr.nominalnej 300 mm	m	188,55
38 d.1.2	STWiORB Zeszyt 5.1.3	Próba wodna szczelności kanałów rurowych o śr.nominalnej 200 mm	m	212,90
39 d.1.2	STWiORB Zeszyt 5.1.3	Likwidacja kanału Dn 400 przez wypełnienie betonem C8/12	m3	5,53
40 d.1.2	STWiORB Zeszyt 5.1.3	Czyszczenie hydrościerne powierzchni betonowych pionowych niemalowanych	m2	17,33
41 d.1.2	STWiORB Zeszyt 5.1.3	Wyrównanie i naprawa powierzchni betonowych istniejącej studni	m2	17,33
42 d.1.2	STWiORB Zeszyt 5.1.3	Obsadzenie stopni złazowych w istn studni	szt.	14,00
43 d.1.2	STWiORB Zeszyt 5.1.3	Regulacja istniejących studni na kanal. sanit. na pierścieniu wyrównawczym żelbetowym z wymianą włazów kanałowych żeliwnych o śr. 600 mm klasy D400 z zamknięciem ryglowym	kpl.	2
44 d.1.2	STWiORB Zeszyt 5.1.3	Likwidacja wpustów deszcz., płyty pokrywowej i studni na likwidowanych kanałach poprzez demontaż zwieńczenia płyty pokrywowej oraz kręgów do głęb. 1,5 m poniżej poziomu terenu wraz z zasypaniem piaskiem	kpl.	1
45 d.1.2	STWiORB Zeszyt 5.1.3	Monitoring sieci o dn 400 mm	m	157,95
46 d.1.2	STWiORB Zeszyt 5.1.3	Monitoring sieci o dn 300 mm	m	188,55
Razem